## DA, BL, DAC, BMZ
| Bocchette di mandata | [11 empty] | cod. | 1-5.0-06.00-I-12/14
[13 empty] | ver. | 2.0.0
| Modello | [11 empty] | Selezionare modello
|  | Dimensioni standard: |  | (BxH [mm]) |  | =standard a magazzino
Altre dimensioni:
| B |  | [mm] | base nominale |  | B* | 0 | [mm]
| H |  | [mm] | altezza nominale |  | H* | 0 | [mm]
| Q |  | [m3/h] | portata aria |  | Selezionare la portata d'aria
| D | 0 | [°] | angolo di deflessione |  |  |  |  | con effetto soffitto |  | senza effetto soffitto
| vT | 0.2 | [m/s] | vel. terminale desiderata
| S |  | [m2] | superficie libera
| vK |  | [m/s] | velocità frontale
| Dp |  | [Pa] | perdite di carico
| NR |  |  | indice di rumorosità
| LT |  | [m] | lancio orizzontale isotermo |  |  | con vel. terminale 0,2 m/s
|  | S [mq] | vK | Dp | NR | LT | 0 | ind. |  | #VALUE!
standard
modelli
| altre dim. | [5 empty] | 1 | mod | U.M. | k1 | k3 | a1 | a2 | a3 | NR | S | vK | Dp | NR | B min | B max | H min | H max | note B | OK B | note H | OK H
1
|  | B min | H min | B max | H max |  | 2 | DA | (BxH [mm]) | 1.15 | 1.12 | 14 | 56 | 45 | [5 empty] | 100 | 2000 | 75 | 600 | B min =100mm | 1 | H min =75mm | 1
|  | 0 | 0 | 0 | 0 |  | 3 | SV | (BxH [mm]) | 1.15 | 1.08 | 14 | 56 | 45 |  |  |  |  | - | 100 | 2000 | 75 | 600 | B min =100mm | 1 | H min =75mm | 1
[7 empty] | 4 | BL | (BxH [mm]) | 1.65 | 1.36 | 14 | 56 | 45 |  |  |  |  | - | 100 | 2000 | 75 | 600 | B min =100mm | 1 | H min =75mm | 1
|  | controllo DAC |  |  |  |  | 5 | BLL | (BxH [mm]) | 1.65 | 1.36 | 14 | 56 | 45 | [5 empty] | 100 | 2000 | 75 | 600 | B min =100mm | 1 | H min =75mm | 1
|  | FALSE |  |  |  |  | 6 | DAC | (ØN [mm]) | 1.24 | 1.36 | 14 | 56 | 45 |  |  |  |  | - | - | - | - | -
[7 empty] | 7 | BMZ | (BxH [mm]) | 1.13 | 1.06 | 14 | 56 | 45 |  |  |  |  | - | 200 | 2000 | 200 | 1000 | B min =200mm | 1 | H min =200mm | 1
| eff. soffitto |  | ks |  | vT |  | 8 | CMZ | (BxH [mm]) | 1.1 | 0.95 | 14 | 56 | 45 | [5 empty] | 200 | 2000 | 200 | 1000 | B min =200mm | 1 | H min =200mm | 1
| 1 | SI | 1 |  | 20
| 1 | SI | 1 |  |  |  | altre dim
| 2 | NO | 0.75 |  |  |  |  | 0 | 0 | 0 | 0 | 0 | 0 | 0 | 0 | 0
lanci
| D | m | n | [6 empty] | b1 | 4
| 0 | 1 | 1 | [6 empty] | b2 | 0.2
| 15 | 0.92 | 0.944
| 30 | 0.87 | 0.899 |  |  |  | 0 | indice dim. |  | 0 | col |  | 0 | riga
| 45 | 0.83 | 0.854
| 60 | 0.8 | 0.81 |  |  |  | 1
| 75 | 0.77 | 0.764 |  |  | DA | 2 | 1 | 2 | 3 | 4 | 5 | 6 | 7 | 8 | 9 | 10 | 11 | 12 | 13
| 90 | 0.74 | 0.72 |  |  | SV | 3 | 16 | 17 | 18 | 19 | 20 | 21 | 22 | 23 | 24 | 25 | 26 | 27 | 28
sel | 0 | 1 | 1 |  |  | BL | 4 | 31 | 32 | 33 | 34 | 35 | 36 | 37 | 38 | 39 | 40 | 41 | 42 | 43
[6 empty] | BLL | 5 | 46 | 47 | 48 | 49 | 50 | 51 | 52 | 53 | 54 | 55 | 56 | 57 | 58
[6 empty] | DAC | 6 | 61 | 62 | 63 | 64 | 65 | 66 | 67 | 68 | 69 | 70 | 71 | 72 | 73
[6 empty] | BMZ | 7 | 76 | 77 | 78 | 79 | 80 | 81 | 82 | 83 | 84 | 85 | 86 | 87 | 88
[6 empty] | CMZ | 8 | 91 | 92 | 93 | 94 | 95 | 96 | 97 | 98 | 99 | 100 | 101 | 102 | 103
[6 empty] | GSA | 9 | 106 | 107 | 108 | 109 | 110 | 111 | 112 | 113 | 114 | 115 | 116 | 117 | 118
[7 empty] | dim. generico | [14 empty] | 1 | 2 | 3 | 4 | 5 | 6 | 7 | 8 | 9 | 10 | 11 | 12 | 13 | 14 | 15 | 16 | 17 | 18 | 19 | 20 | 21 | 22 | 23 | 24 | 25 | 26 | 27 | 28 | 29 | 30 | 31 | 32 | 33 | 34 | 35 | 36 | 37 | 38 | 39 | 40 | 41 | 42 | 43 | 44 | 45 | 46 | 47 | 48 | 49 | 50 | 51 | 52 | 53 | 54 | 55 | 56 | 57 | 58 | 59 | 60 | 61 | 62 | 63 | 64 | 65 | 66 | 67 | 68 | 69 | 70 | 71 | 72 | 73 | 74
[8 empty] | 0 | 0 | 0 | 0 | 0 | 0 | 0 | 0 | 0 | 0 | 0 | 0 | 0 |  | 1: DA; 16: SV; 31: BL; 46: BLL; 61: DAC | BMZ | [12 empty] | CMZ
[7 empty] | H \ B | [14 empty] | H \ B | 100 | 150 | 200 | 250 | 300 | 350 | 400 | 500 | 600 | 700 | 800 | 900 | 1000 |  | H \ B | 100 | 150 | 200 | 250 | 300 | 350 | 400 | 500 | 600 | 700 | 800 | 900 | 1000 |  | H \ B | 300 | 400 | 500 | 600 | 700 | 800 | 900 | 1000 | 1200 | 1400 | 1600 | 1800 | 2000 |  | H \ B | 300 | 400 | 500 | 600 | 700 | 800 | 900 | 1000 | 1200 | 1400 | 1600 | 1800 | 2000 |  | ØN | 150 | 200 | 250 | 300 | 350 | 400 | 450 | 500 | 550 | 600 |  |  |  | H \ B | 300 | 400 | 500 | 600 | 700 | 800 | 900 | 1000 | 1100 | 1200 | 1500 | 2000 | H \ B | 300 | 400 | 500 | 600 | 700 | 800 | 900 | 1000 | 1100 | 1200 | 1500 | 2000
[6 empty] | 1 | [15 empty] | 80 | 100x80 | 150x80 | 200x80 | 250x80 | 300x80 | 350x80 | 400x80 | 500x80 | 600x80 | 700x80 | 800x80 | 900x80 | 1000x80 |  | 80 | 100x80 | 150x80 | 200x80 | 250x80 | 300x80 | 350x80 | 400x80 | 500x80 | 600x80 | 700x80 | 800x80 | 900x80 | 1000x80 |  | 75 | 300x75 | 400x75 | 500x75 | 600x75 | 700x75 | 800x75 | 900x75 | 1000x75 | 1200x75 | 1400x75 | 1600x75 | 1800x75 | 2000x75 |  | 75 | 300x75 | 400x75 | 500x75 | 600x75 | 700x75 | 800x75 | 900x75 | 1000x75 | 1200x75 | 1400x75 | 1600x75 | 1800x75 | 2000x75 |  |  | 150 | 200 | 250 | 300 | 350 | 400 | 450 | 500 | 550 | 600 |  |  |  | 200 | 300x200 | 400x200 | 500x200 | 600x200 | 700x200 | 800x200 | 900x200 | 1000x200 | 1100x200 | 1200x200 | 1500x200 | 2000x200 | 200 | 300x200 | 400x200 | 500x200 | 600x200 | 700x200 | 800x200 | 900x200 | 1000x200 | 1100x200 | 1200x200 | 1500x200 | 2000x200
[6 empty] | 2 | [15 empty] | 100 | 100x100 | 150x100 | 200x100 | 250x100 | 300x100 | 350x100 | 400x100 | 500x100 | 600x100 | 700x100 | 800x100 | 900x100 | 1000x100 |  | 100 | 100x100 | 150x100 | 200x100 | 250x100 | 300x100 | 350x100 | 400x100 | 500x100 | 600x100 | 700x100 | 800x100 | 900x100 | 1000x100 |  | 100 | 300x100 | 400x100 | 500x100 | 600x100 | 700x100 | 800x100 | 900x100 | 1000x100 | 1200x100 | 1400x100 | 1600x100 | 1800x100 | 2000x100 |  | 100 | 300x100 | 400x100 | 500x100 | 600x100 | 700x100 | 800x100 | 900x100 | 1000x100 | 1200x100 | 1400x100 | 1600x100 | 1800x100 | 2000x100 | [15 empty] | 300 | 300x300 | 400x300 | 500x300 | 600x300 | 700x300 | 800x300 | 900x300 | 1000x300 | 1100x300 | 1200x300 | 1500x300 | 2000x300 | 300 | 300x300 | 400x300 | 500x300 | 600x300 | 700x300 | 800x300 | 900x300 | 1000x300 | 1100x300 | 1200x300 | 1500x300 | 2000x300
[6 empty] | 3 | [15 empty] | 120 | 100x120 | 150x120 | 200x120 | 250x120 | 300x120 | 350x120 | 400x120 | 500x120 | 600x120 | 700x120 | 800x120 | 900x120 | 1000x120 |  | 120 | 100x120 | 150x120 | 200x120 | 250x120 | 300x120 | 350x120 | 400x120 | 500x120 | 600x120 | 700x120 | 800x120 | 900x120 | 1000x120 |  | 150 | 300x150 | 400x150 | 500x150 | 600x150 | 700x150 | 800x150 | 900x150 | 1000x150 | 1200x150 | 1400x150 | 1600x150 | 1800x150 | 2000x150 |  | 150 | 300x150 | 400x150 | 500x150 | 600x150 | 700x150 | 800x150 | 900x150 | 1000x150 | 1200x150 | 1400x150 | 1600x150 | 1800x150 | 2000x150 | [15 empty] | 400 | 300x400 | 400x400 | 500x400 | 600x400 | 700x400 | 800x400 | 900x400 | 1000x400 | 1100x400 | 1200x400 | 1500x400 | 2000x400 | 400 | 300x400 | 400x400 | 500x400 | 600x400 | 700x400 | 800x400 | 900x400 | 1000x400 | 1100x400 | 1200x400 | 1500x400 | 2000x400
[6 empty] | 4 | [15 empty] | 150 | 100x150 | 150x150 | 200x150 | 250x150 | 300x150 | 350x150 | 400x150 | 500x150 | 600x150 | 700x150 | 800x150 | 900x150 | 1000x150 |  | 150 | 100x150 | 150x150 | 200x150 | 250x150 | 300x150 | 350x150 | 400x150 | 500x150 | 600x150 | 700x150 | 800x150 | 900x150 | 1000x150 |  | 200 | 300x200 | 400x200 | 500x200 | 600x200 | 700x200 | 800x200 | 900x200 | 1000x200 | 1200x200 | 1400x200 | 1600x200 | 1800x200 | 2000x200 |  | 200 | 300x200 | 400x200 | 500x200 | 600x200 | 700x200 | 800x200 | 900x200 | 1000x200 | 1200x200 | 1400x200 | 1600x200 | 1800x200 | 2000x200 | [15 empty] | 500 | 300x500 | 400x500 | 500x500 | 600x500 | 700x500 | 800x500 | 900x500 | 1000x500 | 1100x500 | 1200x500 | 1500x500 | 2000x500 | 500 | 300x500 | 400x500 | 500x500 | 600x500 | 700x500 | 800x500 | 900x500 | 1000x500 | 1100x500 | 1200x500 | 1500x500 | 2000x500
[6 empty] | 5 | [15 empty] | 200 | 100x200 | 150x200 | 200x200 | 250x200 | 300x200 | 350x200 | 400x200 | 500x200 | 600x200 | 700x200 | 800x200 | 900x200 | 1000x200 |  | 200 | 100x200 | 150x200 | 200x200 | 250x200 | 300x200 | 350x200 | 400x200 | 500x200 | 600x200 | 700x200 | 800x200 | 900x200 | 1000x200 |  | 250 | 300x250 | 400x250 | 500x250 | 600x250 | 700x250 | 800x250 | 900x250 | 1000x250 | 1200x250 | 1400x250 | 1600x250 | 1800x250 | 2000x250 |  | 250 | 300x250 | 400x250 | 500x250 | 600x250 | 700x250 | 800x250 | 900x250 | 1000x250 | 1200x250 | 1400x250 | 1600x250 | 1800x250 | 2000x250 | [15 empty] | 600 | 300x600 | 400x600 | 500x600 | 600x600 | 700x600 | 800x600 | 900x600 | 1000x600 | 1100x600 | 1200x600 | 1500x600 | 2000x600 | 600 | 300x600 | 400x600 | 500x600 | 600x600 | 700x600 | 800x600 | 900x600 | 1000x600 | 1100x600 | 1200x600 | 1500x600 | 2000x600
[6 empty] | 6 | [15 empty] | 250 | 100x250 | 150x250 | 200x250 | 250x250 | 300x250 | 350x250 | 400x250 | 500x250 | 600x250 | 700x250 | 800x250 | 900x250 | 1000x250 |  | 250 | 100x250 | 150x250 | 200x250 | 250x250 | 300x250 | 350x250 | 400x250 | 500x250 | 600x250 | 700x250 | 800x250 | 900x250 | 1000x250 |  | 300 | 300x300 | 400x300 | 500x300 | 600x300 | 700x300 | 800x300 | 900x300 | 1000x300 | 1200x300 | 1400x300 | 1600x300 | 1800x300 | 2000x300 |  | 300 | 300x300 | 400x300 | 500x300 | 600x300 | 700x300 | 800x300 | 900x300 | 1000x300 | 1200x300 | 1400x300 | 1600x300 | 1800x300 | 2000x300 | [15 empty] | 800 | 300x800 | 400x800 | 500x800 | 600x800 | 700x800 | 800x800 | 900x800 | 1000x800 | 1100x800 | 1200x800 | 1500x800 | 2000x800 | 800 | 300x800 | 400x800 | 500x800 | 600x800 | 700x800 | 800x800 | 900x800 | 1000x800 | 1100x800 | 1200x800 | 1500x800 | 2000x800
[6 empty] | 7 | [15 empty] | 300 | 100x300 | 150x300 | 200x300 | 250x300 | 300x300 | 350x300 | 400x300 | 500x300 | 600x300 | 700x300 | 800x300 | 900x300 | 1000x300 |  | 300 | 100x300 | 150x300 | 200x300 | 250x300 | 300x300 | 350x300 | 400x300 | 500x300 | 600x300 | 700x300 | 800x300 | 900x300 | 1000x300 |  | 400 | 300x400 | 400x400 | 500x400 | 600x400 | 700x400 | 800x400 | 900x400 | 1000x400 | 1200x400 | 1400x400 | 1600x400 | 1800x400 | 2000x400 |  | 400 | 300x400 | 400x400 | 500x400 | 600x400 | 700x400 | 800x400 | 900x400 | 1000x400 | 1200x400 | 1400x400 | 1600x400 | 1800x400 | 2000x400 | [15 empty] | 1000 | 300x1000 | 400x1000 | 500x1000 | 600x1000 | 700x1000 | 800x1000 | 900x1000 | 1000x1000 | 1100x1000 | 1200x1000 | 1500x1000 | 2000x1000 | 1000 | 300x1000 | 400x1000 | 500x1000 | 600x1000 | 700x1000 | 800x1000 | 900x1000 | 1000x1000 | 1100x1000 | 1200x1000 | 1500x1000 | 2000x1000
[6 empty] | 8 | [15 empty] | 350 | 100x350 | 150x350 | 200x350 | 250x350 | 300x350 | 350x350 | 400x350 | 500x350 | 600x350 | 700x350 | 800x350 | 900x350 | 1000x350 |  | 350 | 100x350 | 150x350 | 200x350 | 250x350 | 300x350 | 350x350 | 400x350 | 500x350 | 600x350 | 700x350 | 800x350 | 900x350 | 1000x350 |  | 500 | 300x500 | 400x500 | 500x500 | 600x500 | 700x500 | 800x500 | 900x500 | 1000x500 | 1200x500 | 1400x500 | 1600x500 | 1800x500 | 2000x500 |  | 500 | 300x500 | 400x500 | 500x500 | 600x500 | 700x500 | 800x500 | 900x500 | 1000x500 | 1200x500 | 1400x500 | 1600x500 | 1800x500 | 2000x500
[6 empty] | 9 | [15 empty] | 400 | 100x400 | 150x400 | 200x400 | 250x400 | 300x400 | 350x400 | 400x400 | 500x400 | 600x400 | 700x400 | 800x400 | 900x400 | 1000x400 |  | 400 | 100x400 | 150x400 | 200x400 | 250x400 | 300x400 | 350x400 | 400x400 | 500x400 | 600x400 | 700x400 | 800x400 | 900x400 | 1000x400 |  | 600 | 300x600 | 400x600 | 500x600 | 600x600 | 700x600 | 800x600 | 900x600 | 1000x600 | 1200x600 | 1400x600 | 1600x600 | 1800x600 | 2000x600 |  | 600 | 300x600 | 400x600 | 500x600 | 600x600 | 700x600 | 800x600 | 900x600 | 1000x600 | 1200x600 | 1400x600 | 1600x600 | 1800x600 | 2000x600
[6 empty] | 10 | [15 empty] | 1: 500; 2: 100x500; 3: 150x500; 4: 200x500; 5: 250x500; 6: 300x500; 7: 350x500; 8: 400x500; 9: 500x500; 10: 600x500; 11: 700x500; 12: 800x500; 13: 900x500; 14: 1000x500; 16: 500; 17: 100x500; 18: 150x500; 19: 200x500; 20: 250x500; 21: 300x500; 22: 350x500; 23: 400x500; 24: 500x500; 25: 600x500; 26: 700x500; 27: 800x500; 28: 900x500; 29: 1000x500
[6 empty] | 11 | [15 empty] | 1: 600; 2: 100x600; 3: 150x600; 4: 200x600; 5: 250x600; 6: 300x600; 7: 350x600; 8: 400x600; 9: 500x600; 10: 600x600; 11: 700x600; 12: 800x600; 13: 900x600; 14: 1000x600; 16: 600; 17: 100x600; 18: 150x600; 19: 200x600; 20: 250x600; 21: 300x600; 22: 350x600; 23: 400x600; 24: 500x600; 25: 600x600; 26: 700x600; 27: 800x600; 28: 900x600; 29: 1000x600
[8 empty] | 0 | 0 | 0 | 0 | 0 | 0 | 0 | 0 | 0 | 0 | 0 | 0 | 0
[6 empty] | indice dim. | generico | 0 | 0 | 0 | 0 | 0 | 0 | 0 | 0 | 0 | 0 | 0 | 0 | 0
[7 empty] | confronta | #N/A | #N/A | #N/A | #N/A | #N/A | #N/A | #N/A | #N/A | #N/A | #N/A | #N/A | #N/A | #N/A
[5 empty] | 0 | 0 | #N/A | 1 | 2 | 3 | 4 | 5 | 6 | 7 | 8 | 9 | 10 | 11 | 12 | 13
[5 empty] | 0 | 0 | #N/A | 14 | 15 | 16 | 17 | 18 | 19 | 20 | 21 | 22 | 23 | 24 | 25 | 26
[5 empty] | 0 | 0 | #N/A | 27 | 28 | 29 | 30 | 31 | 32 | 33 | 34 | 35 | 36 | 37 | 38 | 39
[5 empty] | 0 | 0 | #N/A | 40 | 41 | 42 | 43 | 44 | 45 | 46 | 47 | 48 | 49 | 50 | 51 | 52
[5 empty] | 0 | 0 | #N/A | 53 | 54 | 55 | 56 | 57 | 58 | 59 | 60 | 61 | 62 | 63 | 64 | 65
[5 empty] | 0 | 0 | #N/A | 66 | 67 | 68 | 69 | 70 | 71 | 72 | 73 | 74 | 75 | 76 | 77 | 78
[5 empty] | 0 | 0 | #N/A | 79 | 80 | 81 | 82 | 83 | 84 | 85 | 86 | 87 | 88 | 89 | 90 | 91
[5 empty] | 0 | 0 | #N/A | 92 | 93 | 94 | 95 | 96 | 97 | 98 | 99 | 100 | 101 | 102 | 103 | 104
[5 empty] | 0 | 0 | #N/A | 105 | 106 | 107 | 108 | 109 | 110 | 111 | 112 | 113 | 114 | 115 | 116 | 117
[5 empty] | 0 | 0 | #N/A | 118 | 119 | 120 | 121 | 122 | 123 | 124 | 125 | 126 | 127 | 128 | 129 | 130
[5 empty] | 0 | 0 | #N/A | 131 | 132 | 133 | 134 | 135 | 136 | 137 | 138 | 139 | 140 | 141 | 142 | 143
[6 empty] | mMagazz. | generico | [13 empty] | mMagazz. | DA | [14 empty] | SV | [14 empty] | BL | [14 empty] | BLL | [14 empty] | DAC | [13 empty] | BMZ | [12 empty] | CMZ
[7 empty] | H \ B | [14 empty] | H \ B | 100 | 150 | 200 | 250 | 300 | 350 | 400 | 500 | 600 | 700 | 800 | 900 | 1000 |  | H \ B | 100 | 150 | 200 | 250 | 300 | 350 | 400 | 500 | 600 | 700 | 800 | 900 | 1000 |  | H \ B | 300 | 400 | 500 | 600 | 700 | 800 | 900 | 1000 | 1200 | 1400 | 1600 | 1800 | 2000 |  | H \ B | 300 | 400 | 500 | 600 | 700 | 800 | 900 | 1000 | 1200 | 1400 | 1600 | 1800 | 2000 |  | ØN | 150 | 200 | 250 | 300 | 350 | 400 | 450 | 500 | 550 | 600 |  |  |  | H \ B | 300 | 400 | 500 | 600 | 700 | 800 | 900 | 1000 | 1100 | 1200 | 1500 | 2000 | H \ B | 300 | 400 | 500 | 600 | 700 | 800 | 900 | 1000 | 1100 | 1200 | 1500 | 2000
[8 empty] | 80 | 80 | 80 | 80 | 80 | 80 | 80 | 80 | 80 | 80 | 80 | 80 | 80 |  | 80 | 0 | 0 | 1 | 0 | 1 | 0 | 0 | 0 | 0 | 0 | 0 | 0 | 0 |  | 80 | 0 | 0 | 0 | 0 | 0 | 0 | 0 | 0 | 0 | 0 | 0 | 0 | 0 |  | 75 | 0 | 0 | 0 | 0 | 0 | 0 | 0 | 0 | 0 | 0 | 0 | 0 | 0 |  | 75 | 0 | 0 | 0 | 0 | 0 | 0 | 0 | 0 | 0 | 0 | 0 | 0 | 0 |  |  | 1 | 1 | 1 | 1 | 0 | 1 | 0 | 0 | 0 | 0 |  |  |  | 200 | 0 | 0 | 0 | 0 | 0 | 0 | 0 | 0 | 0 | 0 | 0 | 0 | 200 | 0 | 0 | 0 | 0 | 0 | 0 | 0 | 0 | 0 | 0 | 0 | 0
[8 empty] | 100 | 100 | 100 | 100 | 100 | 100 | 100 | 100 | 100 | 100 | 100 | 100 | 100 |  | 100 | 0 | 0 | 1 | 1 | 1 | 1 | 1 | 1 | 1 | 1 | 1 | 1 | 1 |  | 100 | 0 | 0 | 0 | 0 | 0 | 0 | 0 | 0 | 0 | 0 | 0 | 0 | 0 |  | 100 | 0 | 0 | 0 | 0 | 0 | 0 | 0 | 0 | 0 | 0 | 0 | 0 | 0 |  | 100 | 0 | 0 | 0 | 0 | 0 | 0 | 0 | 0 | 0 | 0 | 0 | 0 | 0 | [15 empty] | 300 | 0 | 0 | 0 | 0 | 0 | 0 | 0 | 0 | 0 | 0 | 0 | 0 | 300 | 0 | 0 | 0 | 0 | 0 | 0 | 0 | 0 | 0 | 0 | 0 | 0
[8 empty] | 120 | 120 | 120 | 120 | 120 | 120 | 120 | 120 | 120 | 120 | 120 | 120 | 120 |  | 120 | 0 | 0 | 0 | 0 | 1 | 0 | 1 | 1 | 0 | 0 | 0 | 0 | 0 |  | 120 | 0 | 0 | 0 | 0 | 0 | 0 | 0 | 0 | 0 | 0 | 0 | 0 | 0 |  | 150 | 0 | 0 | 0 | 0 | 0 | 0 | 0 | 0 | 0 | 0 | 0 | 0 | 0 |  | 150 | 0 | 0 | 0 | 0 | 0 | 0 | 0 | 0 | 0 | 0 | 0 | 0 | 0 | [15 empty] | 400 | 0 | 0 | 0 | 0 | 0 | 0 | 0 | 0 | 0 | 0 | 0 | 0 | 400 | 0 | 0 | 0 | 0 | 0 | 0 | 0 | 0 | 0 | 0 | 0 | 0
[8 empty] | 150 | 150 | 150 | 150 | 150 | 150 | 150 | 150 | 150 | 150 | 150 | 150 | 150 |  | 150 | 0 | 0 | 1 | 1 | 1 | 1 | 1 | 1 | 1 | 1 | 1 | 1 | 1 |  | 150 | 0 | 0 | 0 | 0 | 0 | 0 | 0 | 0 | 0 | 0 | 0 | 0 | 0 |  | 200 | 0 | 0 | 0 | 0 | 0 | 0 | 0 | 0 | 0 | 0 | 0 | 0 | 0 |  | 200 | 0 | 0 | 0 | 0 | 0 | 0 | 0 | 0 | 0 | 0 | 0 | 0 | 0 | [15 empty] | 500 | 0 | 0 | 0 | 0 | 0 | 0 | 0 | 0 | 0 | 0 | 0 | 0 | 500 | 0 | 0 | 0 | 0 | 0 | 0 | 0 | 0 | 0 | 0 | 0 | 0
[8 empty] | 200 | 200 | 200 | 200 | 200 | 200 | 200 | 200 | 200 | 200 | 200 | 200 | 200 |  | 200 | 0 | 0 | 1 | 0 | 1 | 0 | 1 | 1 | 1 | 1 | 1 | 1 | 1 |  | 200 | 0 | 0 | 0 | 0 | 0 | 0 | 0 | 0 | 0 | 0 | 0 | 0 | 0 |  | 250 | 0 | 0 | 0 | 0 | 0 | 0 | 0 | 0 | 0 | 0 | 0 | 0 | 0 |  | 250 | 0 | 0 | 0 | 0 | 0 | 0 | 0 | 0 | 0 | 0 | 0 | 0 | 0 | [15 empty] | 600 | 0 | 0 | 0 | 0 | 0 | 0 | 0 | 0 | 0 | 0 | 0 | 0 | 600 | 0 | 0 | 0 | 0 | 0 | 0 | 0 | 0 | 0 | 0 | 0 | 0
[8 empty] | 250 | 250 | 250 | 250 | 250 | 250 | 250 | 250 | 250 | 250 | 250 | 250 | 250 |  | 250 | 0 | 0 | 0 | 0 | 0 | 0 | 0 | 0 | 0 | 0 | 0 | 0 | 0 |  | 250 | 0 | 0 | 0 | 0 | 0 | 0 | 0 | 0 | 0 | 0 | 0 | 0 | 0 |  | 300 | 0 | 0 | 0 | 0 | 0 | 0 | 0 | 0 | 0 | 0 | 0 | 0 | 0 |  | 300 | 0 | 0 | 0 | 0 | 0 | 0 | 0 | 0 | 0 | 0 | 0 | 0 | 0 | [15 empty] | 800 | 0 | 0 | 0 | 0 | 0 | 0 | 0 | 0 | 0 | 0 | 0 | 0 | 800 | 0 | 0 | 0 | 0 | 0 | 0 | 0 | 0 | 0 | 0 | 0 | 0
[8 empty] | 300 | 300 | 300 | 300 | 300 | 300 | 300 | 300 | 300 | 300 | 300 | 300 | 300 |  | 300 | 0 | 0 | 0 | 0 | 0 | 0 | 1 | 1 | 1 | 1 | 1 | 1 | 1 |  | 300 | 0 | 0 | 0 | 0 | 0 | 0 | 0 | 0 | 0 | 0 | 0 | 0 | 0 |  | 400 | 0 | 0 | 0 | 0 | 0 | 0 | 0 | 0 | 0 | 0 | 0 | 0 | 0 |  | 400 | 0 | 0 | 0 | 0 | 0 | 0 | 0 | 0 | 0 | 0 | 0 | 0 | 0 | [15 empty] | 1000 | 0 | 0 | 0 | 0 | 0 | 0 | 0 | 0 | 0 | 0 | 0 | 0 | 1000 | 0 | 0 | 0 | 0 | 0 | 0 | 0 | 0 | 0 | 0 | 0 | 0
[8 empty] | 350 | 350 | 350 | 350 | 350 | 350 | 350 | 350 | 350 | 350 | 350 | 350 | 350 |  | 350 | 0 | 0 | 0 | 0 | 0 | 0 | 0 | 0 | 0 | 0 | 0 | 0 | 0 |  | 350 | 0 | 0 | 0 | 0 | 0 | 0 | 0 | 0 | 0 | 0 | 0 | 0 | 0 |  | 500 | 0 | 0 | 0 | 0 | 0 | 0 | 0 | 0 | 0 | 0 | 0 | 0 | 0 |  | 500 | 0 | 0 | 0 | 0 | 0 | 0 | 0 | 0 | 0 | 0 | 0 | 0 | 0
[8 empty] | 400 | 400 | 400 | 400 | 400 | 400 | 400 | 400 | 400 | 400 | 400 | 400 | 400 |  | 400 | 0 | 0 | 0 | 0 | 0 | 0 | 0 | 1 | 1 | 0 | 0 | 0 | 0 |  | 400 | 0 | 0 | 0 | 0 | 0 | 0 | 0 | 0 | 0 | 0 | 0 | 0 | 0 |  | 600 | 0 | 0 | 0 | 0 | 0 | 0 | 0 | 0 | 0 | 0 | 0 | 0 | 0 |  | 600 | 0 | 0 | 0 | 0 | 0 | 0 | 0 | 0 | 0 | 0 | 0 | 0 | 0
[8 empty] | 500 | 500 | 500 | 500 | 500 | 500 | 500 | 500 | 500 | 500 | 500 | 500 | 500 |  | 500 | 0 | 0 | 0 | 0 | 0 | 0 | 0 | 0 | 0 | 0 | 0 | 0 | 0 |  | 500 | 0 | 0 | 0 | 0 | 0 | 0 | 0 | 0 | 0 | 0 | 0 | 0 | 0
[8 empty] | 600 | 600 | 600 | 600 | 600 | 600 | 600 | 600 | 600 | 600 | 600 | 600 | 600 |  | 600 | 0 | 0 | 0 | 0 | 0 | 0 | 0 | 0 | 0 | 0 | 0 | 0 | 0 |  | 600 | 0 | 0 | 0 | 0 | 0 | 0 | 0 | 0 | 0 | 0 | 0 | 0 | 0
[6 empty] | S | generico | [14 empty] | DA | [14 empty] | SV | [14 empty] | BL | [14 empty] | BLL | [14 empty] | DAC | [13 empty] | BMZ | [12 empty] | CMZ
[7 empty] | H \ B | [14 empty] | H \ B | 100 | 150 | 200 | 250 | 300 | 350 | 400 | 500 | 600 | 700 | 800 | 900 | 1000 |  | H \ B | 100 | 150 | 200 | 250 | 300 | 350 | 400 | 500 | 600 | 700 | 800 | 900 | 1000 |  | H \ B | 300 | 400 | 500 | 600 | 700 | 800 | 900 | 1000 | 1200 | 1400 | 1600 | 1800 | 2000 |  | H \ B | 300 | 400 | 500 | 600 | 700 | 800 | 900 | 1000 | 1200 | 1400 | 1600 | 1800 | 2000 |  | H \ B | 150 | 200 | 250 | 300 | 350 | 400 | 450 | 500 | 550 | 600 |  |  |  | H \ B | 300 | 400 | 500 | 600 | 700 | 800 | 900 | 1000 | 1100 | 1200 | 1500 | 2000 | H \ B | 300 | 400 | 500 | 600 | 700 | 800 | 900 | 1000 | 1100 | 1200 | 1500 | 2000
[8 empty] | 80 | 80 | 80 | 80 | 80 | 80 | 80 | 80 | 80 | 80 | 80 | 80 | 80 |  | 80 | 0.0041739 | 0.0067826 | 0.0093913 | 0.012 | 0.014609 | 0.017217 | 0.019826 | 0.025043 | 0.030261 | 0.035478 | 0.040696 | 0.045913 | 0.05113 |  | 80 | 0.0041739 | 0.0067826 | 0.0093913 | 0.012 | 0.014609 | 0.017217 | 0.019826 | 0.025043 | 0.030261 | 0.035478 | 0.040696 | 0.045913 | 0.05113 |  | 75 | 0.0093333 | 0.012667 | 0.016 | 0.019333 | 0.022667 | 0.026 | 0.029333 | 0.032667 | 0.039333 | 0.046 | 0.052667 | 0.059333 | 0.066 |  | 75 | 0.013636 | 0.018182 | 0.022727 | 0.027273 | 0.031818 | 0.036364 | 0.040909 | 0.045455 | 0.054545 | 0.063636 | 0.072727 | 0.081818 | 0.090909 |  |  | 0.008162 | 0.018037 | 0.031798 | 0.049448 | 0.070989 | 0.096422 | 0.11532 | 0.12901 | 0.16282 | 0.20049 |  |  |  | 200 | 0.044602 | 0.060531 | 0.07646 | 0.092389 | 0.10832 | 0.12425 | 0.14018 | 0.15611 | 0.17204 | 0.18796 | 0.23575 | 0.3154 | 200 | 0.045818 | 0.062182 | 0.078545 | 0.094909 | 0.11127 | 0.12764 | 0.144 | 0.16036 | 0.17673 | 0.19309 | 0.24218 | 0.324
[8 empty] | 100 | 100 | 100 | 100 | 100 | 100 | 100 | 100 | 100 | 100 | 100 | 100 | 100 |  | 100 | 0.0055652 | 0.0090435 | 0.012522 | 0.016 | 0.019478 | 0.022957 | 0.026435 | 0.033391 | 0.040348 | 0.047304 | 0.054261 | 0.061217 | 0.068174 |  | 100 | 0.0055652 | 0.0090435 | 0.012522 | 0.016 | 0.019478 | 0.022957 | 0.026435 | 0.033391 | 0.040348 | 0.047304 | 0.054261 | 0.061217 | 0.068174 |  | 100 | 0.013576 | 0.018424 | 0.023273 | 0.028121 | 0.03297 | 0.037818 | 0.042667 | 0.047515 | 0.057212 | 0.066909 | 0.076606 | 0.086303 | 0.096 |  | 100 | 0.018182 | 0.024242 | 0.030303 | 0.036364 | 0.042424 | 0.048485 | 0.054545 | 0.060606 | 0.072727 | 0.084848 | 0.09697 | 0.10909 | 0.12121 | [15 empty] | 300 | 0.069381 | 0.094159 | 0.11894 | 0.14372 | 0.1685 | 0.19327 | 0.21805 | 0.24283 | 0.26761 | 0.29239 | 0.36673 | 0.49062 | 300 | 0.071273 | 0.096727 | 0.12218 | 0.14764 | 0.17309 | 0.19855 | 0.224 | 0.24945 | 0.27491 | 0.30036 | 0.37673 | 0.504
[8 empty] | 120 | 120 | 120 | 120 | 120 | 120 | 120 | 120 | 120 | 120 | 120 | 120 | 120 |  | 120 | 0.0069565 | 0.011304 | 0.015652 | 0.02 | 0.024348 | 0.028696 | 0.033043 | 0.041739 | 0.050435 | 0.05913 | 0.067826 | 0.076522 | 0.085217 |  | 120 | 0.0069565 | 0.011304 | 0.015652 | 0.02 | 0.024348 | 0.028696 | 0.033043 | 0.041739 | 0.050435 | 0.05913 | 0.067826 | 0.076522 | 0.085217 |  | 150 | 0.022061 | 0.029939 | 0.037818 | 0.045697 | 0.053576 | 0.061455 | 0.069333 | 0.077212 | 0.09297 | 0.10873 | 0.12448 | 0.14024 | 0.156 |  | 150 | 0.027273 | 0.036364 | 0.045455 | 0.054545 | 0.063636 | 0.072727 | 0.081818 | 0.090909 | 0.10909 | 0.12727 | 0.14545 | 0.16364 | 0.18182 | [15 empty] | 400 | 0.094159 | 0.12779 | 0.16142 | 0.19504 | 0.22867 | 0.2623 | 0.29593 | 0.32956 | 0.36319 | 0.39681 | 0.4977 | 0.66584 | 400 | 0.096727 | 0.13127 | 0.16582 | 0.20036 | 0.23491 | 0.26945 | 0.304 | 0.33855 | 0.37309 | 0.40764 | 0.51127 | 0.684
[8 empty] | 150 | 150 | 150 | 150 | 150 | 150 | 150 | 150 | 150 | 150 | 150 | 150 | 150 |  | 150 | 0.0090435 | 0.014696 | 0.020348 | 0.026 | 0.031652 | 0.037304 | 0.042957 | 0.054261 | 0.065565 | 0.07687 | 0.088174 | 0.099478 | 0.11078 |  | 150 | 0.0090435 | 0.014696 | 0.020348 | 0.026 | 0.031652 | 0.037304 | 0.042957 | 0.054261 | 0.065565 | 0.07687 | 0.088174 | 0.099478 | 0.11078 |  | 200 | 0.030545 | 0.041455 | 0.052364 | 0.063273 | 0.074182 | 0.085091 | 0.096 | 0.10691 | 0.12873 | 0.15055 | 0.17236 | 0.19418 | 0.216 |  | 200 | 0.036364 | 0.048485 | 0.060606 | 0.072727 | 0.084848 | 0.09697 | 0.10909 | 0.12121 | 0.14545 | 0.1697 | 0.19394 | 0.21818 | 0.24242 | [15 empty] | 500 | 0.11894 | 0.16142 | 0.20389 | 0.24637 | 0.28885 | 0.33133 | 0.37381 | 0.41628 | 0.45876 | 0.50124 | 0.62867 | 0.84106 | 500 | 0.12218 | 0.16582 | 0.20945 | 0.25309 | 0.29673 | 0.34036 | 0.384 | 0.42764 | 0.47127 | 0.51491 | 0.64582 | 0.864
[8 empty] | 200 | 200 | 200 | 200 | 200 | 200 | 200 | 200 | 200 | 200 | 200 | 200 | 200 |  | 200 | 0.012522 | 0.020348 | 0.028174 | 0.036 | 0.043826 | 0.051652 | 0.059478 | 0.07513 | 0.090783 | 0.10643 | 0.12209 | 0.13774 | 0.15339 |  | 200 | 0.012522 | 0.020348 | 0.028174 | 0.036 | 0.043826 | 0.051652 | 0.059478 | 0.07513 | 0.090783 | 0.10643 | 0.12209 | 0.13774 | 0.15339 |  | 250 | 0.03903 | 0.05297 | 0.066909 | 0.080848 | 0.094788 | 0.10873 | 0.12267 | 0.13661 | 0.16448 | 0.19236 | 0.22024 | 0.24812 | 0.276 |  | 250 | 0.045455 | 0.060606 | 0.075758 | 0.090909 | 0.10606 | 0.12121 | 0.13636 | 0.15152 | 0.18182 | 0.21212 | 0.24242 | 0.27273 | 0.30303 | [15 empty] | 600 | 0.14372 | 0.19504 | 0.24637 | 0.2977 | 0.34903 | 0.40035 | 0.45168 | 0.50301 | 0.55434 | 0.60566 | 0.75965 | 1.0163 | 600 | 0.14764 | 0.20036 | 0.25309 | 0.30582 | 0.35855 | 0.41127 | 0.464 | 0.51673 | 0.56945 | 0.62218 | 0.78036 | 1.044
[8 empty] | 250 | 250 | 250 | 250 | 250 | 250 | 250 | 250 | 250 | 250 | 250 | 250 | 250 |  | 250 | 0.016 | 0.026 | 0.036 | 0.046 | 0.056 | 0.066 | 0.076 | 0.096 | 0.116 | 0.136 | 0.156 | 0.176 | 0.196 |  | 250 | 0.016 | 0.026 | 0.036 | 0.046 | 0.056 | 0.066 | 0.076 | 0.096 | 0.116 | 0.136 | 0.156 | 0.176 | 0.196 |  | 300 | 0.047515 | 0.064485 | 0.081455 | 0.098424 | 0.11539 | 0.13236 | 0.14933 | 0.1663 | 0.20024 | 0.23418 | 0.26812 | 0.30206 | 0.336 |  | 300 | 0.054545 | 0.072727 | 0.090909 | 0.10909 | 0.12727 | 0.14545 | 0.16364 | 0.18182 | 0.21818 | 0.25455 | 0.29091 | 0.32727 | 0.36364 | [15 empty] | 800 | 0.19327 | 0.2623 | 0.33133 | 0.40035 | 0.46938 | 0.53841 | 0.60743 | 0.67646 | 0.74549 | 0.81451 | 1.0216 | 1.3667 | 800 | 0.19855 | 0.26945 | 0.34036 | 0.41127 | 0.48218 | 0.55309 | 0.624 | 0.69491 | 0.76582 | 0.83673 | 1.0495 | 1.404
[8 empty] | 300 | 300 | 300 | 300 | 300 | 300 | 300 | 300 | 300 | 300 | 300 | 300 | 300 |  | 300 | 0.019478 | 0.031652 | 0.043826 | 0.056 | 0.068174 | 0.080348 | 0.092522 | 0.11687 | 0.14122 | 0.16557 | 0.18991 | 0.21426 | 0.23861 |  | 300 | 0.019478 | 0.031652 | 0.043826 | 0.056 | 0.068174 | 0.080348 | 0.092522 | 0.11687 | 0.14122 | 0.16557 | 0.18991 | 0.21426 | 0.23861 |  | 400 | 0.064485 | 0.087515 | 0.11055 | 0.13358 | 0.15661 | 0.17964 | 0.20267 | 0.2257 | 0.27176 | 0.31782 | 0.36388 | 0.40994 | 0.456 |  | 400 | 0.072727 | 0.09697 | 0.12121 | 0.14545 | 0.1697 | 0.19394 | 0.21818 | 0.24242 | 0.29091 | 0.33939 | 0.38788 | 0.43636 | 0.48485 | [15 empty] | 1000 | 0.24283 | 0.32956 | 0.41628 | 0.50301 | 0.58973 | 0.67646 | 0.76319 | 0.84991 | 0.93664 | 1.0234 | 1.2835 | 1.7172 | 1000 | 0.24945 | 0.33855 | 0.42764 | 0.51673 | 0.60582 | 0.69491 | 0.784 | 0.87309 | 0.96218 | 1.0513 | 1.3185 | 1.764
[8 empty] | 350 | 350 | 350 | 350 | 350 | 350 | 350 | 350 | 350 | 350 | 350 | 350 | 350 |  | 350 | 0.022957 | 0.037304 | 0.051652 | 0.066 | 0.080348 | 0.094696 | 0.10904 | 0.13774 | 0.16643 | 0.19513 | 0.22383 | 0.25252 | 0.28122 |  | 350 | 0.022957 | 0.037304 | 0.051652 | 0.066 | 0.080348 | 0.094696 | 0.10904 | 0.13774 | 0.16643 | 0.19513 | 0.22383 | 0.25252 | 0.28122 |  | 500 | 0.081455 | 0.11055 | 0.13964 | 0.16873 | 0.19782 | 0.22691 | 0.256 | 0.28509 | 0.34327 | 0.40145 | 0.45964 | 0.51782 | 0.576 |  | 500 | 0.090909 | 0.12121 | 0.15152 | 0.18182 | 0.21212 | 0.24242 | 0.27273 | 0.30303 | 0.36364 | 0.42424 | 0.48485 | 0.54545 | 0.60606
[8 empty] | 400 | 400 | 400 | 400 | 400 | 400 | 400 | 400 | 400 | 400 | 400 | 400 | 400 |  | 400 | 0.026435 | 0.042957 | 0.059478 | 0.076 | 0.092522 | 0.10904 | 0.12557 | 0.15861 | 0.19165 | 0.2247 | 0.25774 | 0.29078 | 0.32383 |  | 400 | 0.026435 | 0.042957 | 0.059478 | 0.076 | 0.092522 | 0.10904 | 0.12557 | 0.15861 | 0.19165 | 0.2247 | 0.25774 | 0.29078 | 0.32383 |  | 600 | 0.098424 | 0.13358 | 0.16873 | 0.20388 | 0.23903 | 0.27418 | 0.30933 | 0.34448 | 0.41479 | 0.48509 | 0.55539 | 0.6257 | 0.696 |  | 600 | 0.10909 | 0.14545 | 0.18182 | 0.21818 | 0.25455 | 0.29091 | 0.32727 | 0.36364 | 0.43636 | 0.50909 | 0.58182 | 0.65455 | 0.72727
[8 empty] | 500 | 500 | 500 | 500 | 500 | 500 | 500 | 500 | 500 | 500 | 500 | 500 | 500 |  | 500 | 0.033391 | 0.054261 | 0.07513 | 0.096 | 0.11687 | 0.13774 | 0.15861 | 0.20035 | 0.24209 | 0.28383 | 0.32557 | 0.3673 | 0.40904 |  | 500 | 0.033391 | 0.054261 | 0.07513 | 0.096 | 0.11687 | 0.13774 | 0.15861 | 0.20035 | 0.24209 | 0.28383 | 0.32557 | 0.3673 | 0.40904
[8 empty] | 600 | 600 | 600 | 600 | 600 | 600 | 600 | 600 | 600 | 600 | 600 | 600 | 600 |  | 600 | 0.040348 | 0.065565 | 0.090783 | 0.116 | 0.14122 | 0.16643 | 0.19165 | 0.24209 | 0.29252 | 0.34296 | 0.39339 | 0.44383 | 0.49426 |  | 600 | 0.040348 | 0.065565 | 0.090783 | 0.116 | 0.14122 | 0.16643 | 0.19165 | 0.24209 | 0.29252 | 0.34296 | 0.39339 | 0.44383 | 0.49426
Note on C30: Misure consentite solo passo 25 mm
Note on C32: Misure consentite solo passo 25 mm
Dati in ingresso:
Note:
Note:
Risultati: