## DLF
DLF - Diffusori lineari a feritoie | [7 empty] | cod. | 1-1.0-03.00-I-12/14
[8 empty] | ver. | 2.0.0
n |  |  | numero feritoie | Selezionare numero di feritoie
L |  | [mm] | lunghezza diffusore | Selezionare la lunghezza
Q |  | [m3/h] | portata aria immessa | Selezionare la portata
DT |  | [°C] | salto termico | Diffusione isoterma
H | 3 | [m] | altezza di installazione
D | 4 | [m] | interasse diffusori o distanza parete X2
S |  | [m2] | superficie libera
vK |  | [m/s] | velocità frontale
Dp |  | [Pa] | perdite di carico
NR |  |  | indice di rumorosità
L |  | [m] | lancio con vm = 0,2 m/s
y |  | [m] | componente verticale di lancio
v1,8 |  | [m/s] | velocità terminale a 1,8 m da terra
yMAX |  | [m] | profondità massima in riscaldamento
DTL/DT0 |  |  | rapporto di temperatura
i |  |  | rapporto di induzione (=QL/Q0)
[5 empty] | 1 | n |  | S
[5 empty] | 1 |  |  | diritti | inclinati | senza | S | b1 | k corr3 |  | deflettori | [7 empty] | Salto termico
[5 empty] | 2 | 1 | DLF1 | 0.0097219 | 0.012818 | 0.02 | 0.012818 | 1.8 | 1 |  | 1 |  | k1 | k3 | c1 | c2 |  | 3 | DT |  | k corr1 | k corr2 | ay | by | cy
[5 empty] | 3 | 2 | DLF2 | 0.019444 | 0.025636 | 0.04 | 0.025636 | 2.1 | 1.1 |  | 1 | inclinati | 1.5603 | 3.5224 | 1.9 | 8 |  | 1 | -10 | Raffreddamento | 1.2 |  | 0.18856 | 1 | 0.85
[5 empty] | 4 | 3 | DLF3 | 0.029166 | 0.038455 | 0.06 | 0.038455 | 2.5 | 1.2 |  | 2 | diritti | 2.0572 | 11.225 | 1.3 | 3 |  | 2 | -5 | Raffreddamento | 1.1 |  | 0.068509 | 1 | 0.9
[5 empty] | 5 | 4 | DLF4 | 0.038888 | 0.051273 | 0.08 | 0.051273 | 2.8 | 1.3 |  | 3 | senza | 1 | 0.72703 | 5.9 | 21 |  | 3 | 0 | Diffusione isoterma | 1 |  | 0 | 1 | 1
[5 empty] | 6 | 5 | DLF5 | 0.04861 | 0.064091 | 0.1 | 0.064091 | 3.2 | 1.4 | [8 empty] | 4 | +5 | Riscaldamento | 0.85 | 1.5 | -0.068509 | 1 | 1.1
[5 empty] | 7 | 6 | DLF6 | 0.058332 | 0.076909 | 0.12 | 0.076909 | 3.5 | 1.5 | [8 empty] | 5 | +10 | Riscaldamento | 0.7 | 1 | -0.13828 | 1 | 1.2
[5 empty] | Coefficienti |  |  | Induzione | [13 empty] | Installazione
[8 empty] | nt | -0.49102 | [12 empty] | 1 | coeff.
[5 empty] | H | 6 |  | t1 | 3.108 | [12 empty] | 1 | 1 | filo soffitto
[5 empty] | D | 36 |  | t2 | 0.1787 | [12 empty] | 2 | 0.7 | campo libero
[5 empty] | k1 | 1.5603 |  | ni | 0.5
[5 empty] | k3 | 3.5224 |  | t3 | 234.04 |  |  | Serranda |  |  |  | diritti |  | inclinati |  | senza
[5 empty] | C1 | 1 |  | t4 | 7 |  |  | 1 |  | C1 | C2 | C1 | C2 | C1 | C2 | C1 | C2
[5 empty] | C2 | 0 | [5 empty] | 1 | Senza | 1 | 0 | 1 | 0 | 1 | 0 | 1 | 0
[5 empty] | a1 | 15 | [5 empty] | 2 | Con | 1.9 | 8 | 1.3 | 3 | 1.9 | 8 | 5.9 | 21
[5 empty] | a2 | 68
[5 empty] | a3 | 55.5 | [10 empty] | diritti | inclinati | senza
[5 empty] | b1 | 0 | [9 empty] | a1 | 20 | 15 | 10
[5 empty] | k corr1 | 1 | [9 empty] | a2 | 68 | 68 | 68
[5 empty] | k corr2 | [10 empty] | a3 | 55.5 | 55.5 | 55.5
[5 empty] | k corr3 | #N/A
[5 empty] | v (D/2) | 0.125
[5 empty] | b | 0.8
[5 empty] | y crit | 1.2
[5 empty] | ay | 0
[5 empty] | by | 1
[5 empty] | cy | 1
x
y
Dati in ingresso:
Note:
Risultati:
Note: